## Sheet1
Boostpack Connector | CC3100 Boostpack | TM4C123 Launchpad | TM4C1294 Launchpad | RM46 Launchpad
P1.1 | 3.3V | 3.3V | 3.3V | 3.3V
P1.2 | Open | PB5 | PE4 | AD1IN_16
P1.3 | CC_UART1_TX | PB0_U1RX | PC4_U7RX | SCIRX
P1.4 | CC_UART1_RX | PB1_U1TX | PC5_U7TX | SCITX
P1.5 | CC_nHIB | PE4 | PC6 | GIOA_7
P1.6 | Open | PE5 | PE5 | AD1IN_17
P1.7 | CC_SPI_CLK | PB4_SSI2CLK | PD3_SSI2CLK | MIBSPI3CLK
P1.8 | Open | PA5 | PC7 | GIOA_6
P1.9 | Test_3 | PA6 | PB2 | N2HET1_4
P1.10 | FORCE_AP | PA7 | PB3 | N2NET1_9
P2.1 | GND | GND | GND | GND
P2.2 | CC_IRQ | PB2 | PM3 | N2HET1_22 | Need to connec t to GIOB_0 at pin 15 of J10 for handling the interupt
P2.3 | CC_SPI_CS | PE0 | PH2 | MIBSPI3CS/N2HET1_25
P2.4 | Open | PF0 | PH3 | GIOB_3
P2.5 | MCU_RESET_IN | RESET | RESET | NRST
P2.6 | CC_SPI_DIN | PB7_SSI2TX | PD1_SSI2XDAT0 | MIBSPI3SIMO
P2.7 | CC_SPI_DOUT | PB6_SSI2RX | PD0_SSIXDATA1 | MIBSPI3SOMI
P2.8 | Test_63 | PA4 | PN2 | MIBSPI3CS2/N2HET1_27
P2.9 | Test_64 | PA3 | PN3 | MIBSPI3CS3/N2HET1_29
P2.10 | Test_18 | PA2 | PP2 | GIOB_2
P3.1 | 5V | 5V | 5V | 5V
P3.2 | GND | GND | GND | GND
P3.3 | Open | PD0 | PE0 | AD1IN_0
P3.4 | Open | PD1 | PE1 | AD1IN_7
P3.5 | Open | PD2 | PE2 | AD1IN_18
P3.6 | Open | PD3 | PE3 | AD1IN_19
P3.7 | Open | PE1 | PD7 | AD1IN_20
P3.8 | Open | PE2 | PA6 | AD1IN_21
P3.9 | Open | PE3 | PM4 | Open
P3.10 | Open | PF1 | PM5 | Open
P4.1 | Test_29 | PF2 | PF1 | N2HET1_20
P4.2 | Test_30 | PF3 | PF2 | N2HET1_18
P4.3 | Open | PB3 | PF3 | N2HET1_16
P4.4 | CC_URT1_CTS | PC4_U1RTS | PG0 | N2HET1_30
P4.5 | CC_UART1_RTS | PC5_U1CTS | PL4 | N2HET1_14
P4.6 | Open | PC6 | PL5 | N2HET1_12
P4.7 | CC_NWP_UART_TX | PC7 | PL1 | GIOA_5
P4.8 | CC_WL_UART_TX | PD6 | PL2 | GIOA_2
P4.9 | CC_WLRS232_RX | PD7 | PL3 | GIOA_1
P4.10 | CC_WLRS232_TX | PF4 | PL4 | GIOA_0